## 평가(시험)
평가내용-시험
차시 | 문항유형 | 문항번호 | 평가문항 | [5 empty] | 정답 및 해설 |  | 채점기준 | 배점 | 문항출제목표 (※서술형 문항만 기재) | NCS 능력단위 분류번호 및 능력단위 명 | NCS 능력단위 요소 분류번호 및 능력단위요소 명
|  |  | 문제 | 보기1 | 보기2 | 보기3 | 보기4 | 보기5 | 정답 | 해설
1 | 선다형 | 1 | 2차원 압력용기를 유한요소 모델링하는데 사용될 수 있는 요소는? | 사각형 요소 | 선 요소 | 사면체 요소 | 육면체 요소 |  | 1 | 2차원 압력용기를 유한요소 모델링하는데 사용될 수 있는 요소는 삼각형이나 사각형 요소입니다. | 정오답 | 5
1 | 선다형 | 2 | 3차원 2중 아치를 유한요소 모델링하는데 사용될 수 있는 요소는? | 사각형 요소 | 선 요소 | 사면체 요소 | 육면체 요소 |  | 4 | 3차원 2중 아치를 유한요소 모델링하는데 사용될 수 있는 요소는 사면체나 육면체 요소입니다. | 정오답 | 5
1 | 선다형 | 3 | ANSYS에서 유한요소 모델링을 할 때 사용하는 메뉴는? | Preprocessor | Solution | General Postprocessor | Solve |  | 1 | ANSYS에서 유한요소 모델링을 할 때 사용하는 메뉴는 Preprocessor입니다. | 정오답 | 5
1 | 선다형 | 4 | ANSYS에서 재료의 물성을 입력할 때 사용하는 메뉴는? | Real Constants | Material Props | Sections | Modeling |  | 2 | ANSYS에서 재료의 물성을 입력할 때 사용하는 메뉴는 ‘Material Props’입니다. | 정오답 | 5
1 | 단답형 | 5 | 구조해석을 하기 위해서 ANSYS Preference에서 선택하는 항목은? | [5 empty] | Structural | 구조해석을 하기 위해서 ANSYS Preference에서 선택하는 항목은 ‘Structural’입니다. | 정오답 | 5
1 | 단답형 | 6 | 구조해석을 하기 위해서 ANSYS Preprocessor에서 요소 종류에 대한 내용을 입력해야 한다. 선택하는 메뉴는? | [5 empty] | Element Type | 구조해석을 하기 위해서 ANSYS Preprocessor에서 요소 종류에 대한 내용을 입력할 때 선택하는 메뉴는 ‘Element Type’ 입니다. | 정오답 | 5
1 | 진위형 | 7 | ANSYS에서 하중을 입력할 때 크기만 중요하고 방향은 고려하지 않아도 된다. | O | X |  |  |  | 2 | ANSYS에서 하중을 입력할 때 크기와 방향은 둘 다 고려해야 합니다. | 정오답 | 5
1 | 진위형 | 8 | ANSYS에서 트러스 구조물의 변위를 해석할 때 재료의 탄성계수 값은 필요하지 않다. | O | X |  |  |  | 2 | ANSYS에서 트러스 구조물의 변위를 해석할 때 재료의 탄성계수 값은 꼭 입력되어야 합니다. | 정오답 | 5
2 | 선다형 | 9 | 평형상태에 있는 이력부재에 관련한 설명으로 틀린 것은? | 평형 상태에 있는 부재에 두 개의 힘만 작용하는 경우를 말한다. | 부재에 작용하는 두 개의 힘은 서로 수직하게 작용한다. | 트러스를 구성하는 부재들은 이력부재의 거동을 한다. | 이력부재들은 인장상태나 압축상태의 힘을 받을 수 있다. |  | 2 | 평형상태에 있는 이력부재에 작용하는 힘들은 일직선상에 놓이며, 크기는 같고 방향은 반대입니다. | 정오답 | 5
2 | 선다형 | 10 | 다음 중 탄성계수가 70GPa인 재료는? | 구조용 강 | 알루미늄 합금 | 동합금 | 구조용 목재 |  | 2 | 알루미늄 합금의 탄성계수는 70Gpa입니다. | 정오답 | 5
2 | 선다형 | 11 | 푸아송 비가 0.25-0.35사이의 값을 갖는 재료는? | 콘크리트 | 고무 | 코르크 | 일반 금속재료 |  | 4 | 일반 금속재료는 0.25-0.35 사이의 푸아송 비 값을 갖습니다. | 정오답 | 5
2 | 선다형 | 12 | ANSYS에서 트러스 구조물의 절점을 모델링하는데 메뉴에서 무엇을 선택해야 하는가? | Nodes | Elements | Areas | Volumes |  | 1 | ANSYS에서 트러스의 절점을 모델링할 때는 Nodes를 사용합니다. | 정오답 | 5
2 | 선다형 | 13 | ANSYS에서 트러스 구조물의 부재를 모델링하는데 메뉴에서 무엇을 선택해야 하는가? | Nodes | Elements | Areas | Volumes |  | 2 | ANSYS에서 트러스의 부재를 모델링할 때는 Elements를 사용합니다. | 정오답 | 5
2 | 진위형 | 14 | ANSYS에서 트러스 구조물을 해석할 때 재료의 푸아송 비 값이 꼭 필요하다. | O | X |  |  |  | 2 | 트러스 해석과정에는 푸아송 비 값이 필요하지 않습니다. | 정오답 | 5
2 | 진위형 | 15 | ANSYS에서 트러스 구조물을 해석할 때 재료의 탄성계수 값이 없어도 해석에 문제가 되지 않는다. | O | X |  |  |  | 2 | 트러스 해석과정에 정확한 탄성계수 값이 입력되어 합니다. | 정오답 | 5
3 | 선다형 | 16 | 보의 내력에 대한 설명으로 옳은 것은? | 보의 횡단면에 평행하게 작용하는 내력을 굽힘 모멘트라고 한다. | 보의 굽힘모멘트는 전단력 크기의 절반이다. | 보의 내력은 이력부재의 거동을 한다. | 일반적으로 보의 내력은 보의 길이를 따라 계속 변한다. |  | 4 | 일반적으로 보의 내력은 보의 길이를 따라 계속 변합니다. | 정오답 | 5
3 | 선다형 | 17 | ANSYS의 유한요소 중 보 해석을 위해 사용하는 요소 타입은? | Link | Beam 180 | Beam 188 | Solid |  | 3 | ANSYS에서 보 해석을 하는데 사용되는 요소타입은 Beam 188입니다. | 정오답 | 5
3 | 선다형 | 18 | ANSYS에서 요소(Elements)를 복사할 때 메뉴는? | Copy | Move | Fill Between Nds | Reflect |  | 1 | ANSYS에서 요소(Elements)를 복사할 때 메뉴에서 Copy를 선택합니다. | 정오답 | 5
3 | 단답형 | 19 | 보에 외력이 작용할 때, 보의 내부 횡단면에는 내력이 발생하는데, 횡단면에 평행한 방향으로 작용하는 내력은? | [5 empty] | 전단력 | 보에 외력이 작용할 때, 보의 내부 횡단면에 평행한 방향으로 작용하는 내력을 전단력이라고 합니다. | 정오답 | 5
3 | 단답형 | 20 | 보에 외력이 작용할 때, 보의 내부 횡단면에 발생하는 모멘트는? | [5 empty] | 굽힘 모멘트 | 보에 외력이 작용할 때, 보의 내부 횡단면에 작용하는 모멘트를 굽힘모멘트라고 합니다. | 정오답 | 5
3 | 진위형 | 21 | ANSYS에서 보 구조물을 해석할 때 재료의 푸아송 비 값이 꼭 필요하다. | O | X |  |  |  | 2 | 보 해석과정에는 푸아송 비 값이 필요하지 않습니다. | 정오답 | 5
3 | 진위형 | 22 | ANSYS에서 보 구조물을 해석할 때 Element Type으로 LINK를 사용해도 해석에 문제가 되지 않는다. | O | X |  |  |  | 2 | ANSYS에서 보 해석과정에 사용하는 Element Type은 BEAM입니다. | 정오답 | 5
4 | 선다형 | 23 | 2차원 고체구조물에서 발생하는 주응력에 대한 설명으로 옳은 것은? | 주응력의 개수는 모두 4개이다. | 전단응력이 0이 되는 응력요소 방향에서 발생하는 수직응력을 말한다. | 주응력들의 합은 0이다. | 주응력들의 합은 전단응력의 크기와 같다. |  | 2 | 전단응력이 0이 되는 응력요소 방향에서 발생하는 수직응력을 말합니다. | 정오답 | 5
4 | 선다형 | 24 | 다음 중 수직응력의 단위로 옳은 것은? | 뉴턴(N) | N/m | N/m² | Nm |  | 3 | SI 단위로 응력(수직응력,전단응력)은 Pa 또는 N/m²입니다. 실제로는 MPa가 주로 사용됩니다. | 정오답 | 5
4 | 선다형 | 25 | 다음 중 1MPa가 나타내는 단위와 같은 것은? | 10⁶N/m² | 10⁶N/mm² | 10³N/m² | 10³N/mm² |  | 1 | 1MPa = 10⁶N/m²입니다. | 정오답 | 5
4 | 선다형 | 26 | ANSYS의 2차원 고체구조물 응력해석 결과 화면에서 최대 응력값을 나타내 주는 기호는? | DMX | SMN | SMX | DMN |  | 3 | 2차원 고체구조물 응력해석 결과 화면에서 최대 응력값을 나타내 주는 기호는 SMX입니다. | 정오답 | 5
4 | 선다형 | 27 | ANSYS에서 2차원 고체구조물 응력해석을 할 때 대칭조건을 사용할 수 있다. 대칭조건 (Symmetry Boundary Condition)을 유한요소모델에 적용했을 때 화면에 나타나는 기호는? | B | C | S | T |  | 3 | 대칭조건(Symmetry Boundary Condition)을 유한요소모델에 적용했을 때 화면에 나타나는 기호는 ‘S’입니다. | 정오답 | 5
4 | 단답형 | 28 | ANSYS의 유한요소 중 에서 2차원 고체구조물 응력해석을 위해 사용하는 요소타입 중 절점 4개를 갖는 4각형 요소타입의 이름은? | [5 empty] | Plane182 | ANSYS의 유한요소 중 에서 2차원 고체구조물 응력해석을 위해 사용하는 요소타입 중 절점 4개를 갖는 4각형 요소타입의 이름은 ‘Plane 182’입니다. | 정오답 | 5
4 | 진위형 | 29 | ANSYS에서 2차원 고체구조물 응력해석을 할 때 재료의 푸아송 비 값이 꼭 필요하다. | O | X |  |  |  | 1 | 2차원 고체구조물 응력 해석과정에는 푸아송 비 값이 필요합니다. | 정오답 | 5
4 | 진위형 | 30 | ANSYS에서 2차원 고체구조물 응력해석을 할 때 Element Type으로 Beam을 사용해도 해석에 문제가 되지 않는다. | O | X |  |  |  | 2 | ANSYS에서 2차원 고체구조물 응력해석을 할 때 사용할 수 있는 Element Type은 Plane 182입니다. | 정오답 | 5
5 | 선다형 | 31 | 전단 변형률에 대한 설명으로 옳은 것은? | 단위길이당 길이 변형량을 말한다. | 두 수직하는 작은 선분사이의 각의 변화량을 말한다. | 단위는 mm이다. | 인장과 압축 변형률로 구분한다. |  | 2 | 두 수직선분의 각 변화를 전단 변형률이라고 합니다. | 정오답 | 5
5 | 진위형 | 32 | 전단 변형률의 단위는 무차원이고, 라디안(Radian)으로 표현된다. | O | X |  |  |  | 1 | 전단 변형률의 단위는 무차원 양이고, 라디안(Radian)으로 표현됩니다. | 정오답 | 5
5 | 단답형 | 33 | 단위길이당 길이 변형량을 의미하고 무차원 양을 의미하는 것은? | [5 empty] | 수직 변형률 | 수직 변형률은 길이에 대한 길이 변형량의 비로, 간위길이당 길이 변형량을 의미하고 무차원 양을 의미합니다. | 정오답 | 5
5 | 선다형 | 34 | ANSYS에서 2개의 재료로 된 복합 실린더의 응력을 해석할 때, 두 기하모델을 붙이는 과정이 필요하다. 두 기하 모델을 붙일 때 메뉴에서 무엇을 선택해야 하는가? | Operate>Booleans>Divide | Operate>Booleans>Subtract | Operate>Booleans>Glue | Operate>Booleans>Intersect |  | 3 | 두 기하 모델을 붙일 때 메뉴에서 Operate>Booleans>Glue을 선택합니다. | 정오답 | 5
5 | 선다형 | 35 | ANSYS에서 2개의 재료로 된 복합 실린더에 대해서 2차원 응력 해석을 하려고 한다. 두 기하모델에 대해서 유한요소모델링을 하는 과정이 필요하다. 두번째 기하모델에 대해 유한요소 모델링을 하는 과정에 메뉴에서 무엇을 선택해야 하는가? | Meshing>Mesh Attribues>Default Attribs | Meshing>Mesh Attribues>All Lines | Meshing>Mesh Attribues>All Keypoints | Meshing>Mesh Attribues>All Volumes |  | 1 | ANSYS에서 2개의 재료로 된 복합 실린더의 응력을 해석할 때, 두 기하모델에 대해서 유한요소모델링을 하는 과정이 필요합니다. 두 번째 기하모델에 대해 유한요소 모델링을 하는 과정에 메뉴에서 Meshing>Mesh Attribues>Default Attribs을 선택합니다. | 정오답 | 5
5 | 진위형 | 36 | ANSYS에서 2차원 복합 구조물 응력을 해석할 때 재료의 푸아송 비 값이 꼭 필요하다. | O | X |  |  |  | 1 | 2차원 복합 구조물 응력을 해석할 때 재료의 푸아송 비 값이 꼭 필요합니다. | 정오답 | 5
5 | 진위형 | 37 | ANSYS에서 에서 2차원 복합 구조물 응력을 해석할 때 Element Type으로 Link를 사용해도 해석에 문제가 되지 않는다. | O | X |  |  |  | 2 | ANSYS에서 2차원 복합 구조물 응력을 해석할 때 사용하는 Element Type은 Plane 182입니다. | 정오답 | 5
6 | 선다형 | 38 | 3차원 고체구조물에서 발생하는 주응력에 대한 설명으로 옳은 것은? | 주응력의 개수는 모두 2개이다. | 전단응력이 0이 되는 응력요소 방향에서 발생하는 수직응력을 말한다. | 주응력들의 합은 0이다. | 주응력들의 합은 전단응력의 크기와 같다. |  | 2 | 전단응력이 0이 되는 응력요소 방향에서 발생하는 수직응력을 말합니다. | 정오답 | 5
6 | 선다형 | 39 | 3차원 고체구조물에서 발생하는 von Mises응력의 단위로 옳은 것은? | 뉴턴(N) | N/m | N/m2 | Nm |  | 3 | 모든 응력(수직응력,전단응력)은 SI 단위로 Pa 또는 N/m2 .입니다. 실제로는 MPa가 주로 사용됩니다. | 정오답 | 5
6 | 선다형 | 40 | 3차원 고체구조물에서 von Mises응력을 구하는 이유는? | 재료의 항복 또는 파손을 예측하기 위해서다. | 재료의 수직 변형률을 구하기 위해서다. | 재료의 전단 변형률을 구하기 위해서다. | 물체내의 한점에서 발생하는 주응력을 구하기 위해서다. |  | 1 | von Mises응력은 재료의 항복응력과 비교하여 파손가능성 여부를 결정하는데 사용합니다. | 정오답 | 5
6 | 단답형 | 41 | 전단응력이 0이고 수직응력만 나타나는 경우의 수직응려들을 무엇이라고 하는가? | [5 empty] | 주응력 | 주응력은 전단응력이 0이고 수직응력만 나타나는 경우의 수직응력들을 의미합니다. | 정오답 | 5
6 | 선다형 | 42 | ANSYS에서 3차원 고체구조물 응력해석을 할 때 중력가속도를 입력하려고 한다. 해당되는 메뉴는? | Apply>Structural>Inertia>Gravity>Global | Apply>Structural>Temperature>Uniform Temp | Apply>Structural>Pressure>On Areas | Apply>Structural>Displacement>On Areas |  | 1 | ANSYS에서 3차원 고체구조물 응력해석을 할 때 중력가속도를 입력할 때의 메뉴는 Apply>Structural>Inertia>Gravity>Global 입니다. | 정오답 | 5
6 | 단답형 | 43 | ANSYS의 유한요소 중 에서 3차원 고체구조물 응력해석을 위해 사용하는 요소타입 중 절점 8개를 갖는 육면체형 요소타입의 이름은? | [5 empty] | Solid185 | ANSYS의 유한요소 중 에서 3차원 고체구조물 응력해석을 위해 사용하는 요소타입 중 절점 8개를 갖는 육면체형 요소타입의 이름은 ‘Solid 185 ’입니다. | 정오답 | 5
6 | 진위형 | 44 | ANSYS에서 자중으로 인해 발생하는 3차원 고체구조물 응력해석을 할 때 재료의 푸아송 비 값은 꼭 필요하지 않다. | O | X |  |  |  | 2 | ANSYS에서 자중으로 인해 발생하는 3차원 고체구조물 응력해석을 할 때 재료의 푸아송 비 값은 꼭 필요합니다. | 정오답 | 5
6 | 진위형 | 45 | ANSYS에서 자중으로 인해 발생하는 3차원 고체구조물 응력해석을 할 때 재료의 밀도 값은 꼭 입력해야 한다. | O | X |  |  |  | 1 | ANSYS에서 자중으로 인해 발생하는 3차원 고체구조물 응력해석을 할 때 재료의 밀도 값은 꼭 입력해야 합니다. | 정오답 | 5
7 | 선다형 | 46 | 응력집중이 발생하는 경우에 대한 설명으로 옳은 것은? | 단면적이 균일한 축 하중 부재에 발생한다. | 내압을 받는 2차원의 균일한 실린더에서 발생하는 현상이다. | 형상이 급격하게 변하는 곳이 존재할 경우에 발생하는 현상이다. | 분포하중을 받는 균일한 단면적의 평판에서 발생하는 현상이다. |  | 3 | 형상이 급격하게 변하는 곳이 존재할 경우에 응력집중 현상이 발생할 수 있습니다. | 정오답 | 5
7 | 선다형 | 47 | 응력집중계수 K의 단위로 옳은 것은? | 무차원 | N/m | N/m² | Nm |  | 1 | 응력집중계수 K의 단위는 무차원입니다. | 정오답 | 5
7 | 선다형 | 48 | ANSYS의 3차원 고체구조물 응력집중 문제를 해석한 결과 화면에서 최대 응력값을 나타내 주는 기호는? | DMX | SMN | SMX | DMN |  | 3 | 3차원 고체구조물 응력집중 문제를 해석한 결과화면에서 최대 응력값을 나타내 주는 기호는 SMX입니다. | 정오답 | 5
7 | 선다형 | 49 | ANSYS에서 3차원 기하모델링 과정 중에 큰 사각형 평판에서 작은 원형 실린더를 빼 주려고 할 때 해당되는 메뉴는? | Modeling>Operate>Booleans>Subtract>Areas | Modeling>Operate>Booleans>Subtract>Volumes | Modeling>Operate>Booleans>Glue>Areas | Modeling>Operate>Booleans>Glue>Volumes |  | 2 | ANSYS에서 3차원 기하모델링 과정 중에 큰 사각형 평판에서 작은 원형 실린더를 빼 주려고 할 때 해당되는 메뉴는 Modeling>Operate>Booleans>Subtract>Volumes 입니다. | 정오답 | 5
7 | 진위형 | 50 | 중앙에 원형 홀이 있는 평판의 오른쪽과 왼쪽 모서리에균일한 분포하중이 작용하고 있다. 원형 홀의 반지름이평판의 폭에 비해 미소할 경우 응력집중계수 K값은? | 1 | 3 | 7 | 9 |  | 2 | 원형 홀의 반지름이 평판의 폭에 비해 미소할 경우 응력집중계수 K값은 근사적으로 3입니다. | 정오답 | 5
7 | 단답형 | 51 | ANSYS에서 3차원 고체구조물 응력집중 문제 해석을 위해 영역을 분할하는 과정 중에 평판을 대각선을 따라 2개의 부피로 분할하려고 한다. Modeling>Operate>Booleans>( )에서 괄호안에 들어갈 단어는? | [5 empty] | Divide | ANSYS에서 3차원 고체구조물 응력집중 문제 해석을 위해 영역을 분할하는 과정 중에 평판을 대각선을 따라 2개의 부피로 분할하려 합니다. 해당되는 메뉴는 Modeling>Operate>Booleans>Divide입니다. | 정오답 | 5
7 | 진위형 | 52 | ANSYS에서 3차원 고체구조물 응력집중 문제를 해석할 때 재료의 푸아송 비 값은 꼭 필요하지 않다. | O | X |  |  |  | 2 | ANSYS에서 3차원 고체구조물 응력집중 문제를 해석할 때 재료의 푸아송 비 값은 꼭 필요합니다. | 정오답 | 5
7 | 진위형 | 53 | ANSYS에서 3차원 고체구조물 응력집중 문제를 해석할 때 재료의 밀도 값은 꼭 입력해야 한다. | O | X |  |  |  | 2 | ANSYS에서 3차원 고체구조물 응력집중 문제를 해석할 때 재료의 밀도 값은 필요하지 않습니다. | 정오답 | 5
8 | 선다형 | 54 | 다음 중 E=200,000N/mm²과 동일한 것은? | E=200MPa | E=200GPa | E=200,000psi | E=200,000Pa |  | 2 | E=200,000N/mm²= 200,000MPa = 200GPa입니다. | 정오답 | 5
8 | 선다형 | 55 | 축대칭 거동을 하는 3차원 실린더형 압력용기(탄성계수 E=200,000N/mm²)를 축대칭 모델을 적용하여 2차원으로 해석하려고 할 때, 입력해야 할 탄성계수 값은? | E=200,000N/mm² | E=150,000N/mm² | E=100,000N/mm² | E=50,000N/mm² |  | 1 | 축대칭 거동을 하는 3차원 실린더형 압력용기(탄성계수 E=200,000N/mm²)를 축대칭 모델을 적용하여 2차원으로 해석하려고 할 때, 입력해야 할 탄성계수 값은 E=200,000N/mm²입니다. | 정오답 | 5
8 | 선다형 | 56 | 내압을 받는 2차원 원형 실린더에 대칭조건을 적용하여 전체 형상의 ¼만 모델링한다. 대칭면에는 대칭조건을 적용하여 해석을 진행한다. 대칭면에 적용되는 대칭조건은 무엇인가? | 대칭면에 수직한 방향으로 변위가 0이다. | 대칭면에 수직한 방향으로 변위가 0이다. | 대칭면에 수직한 방향으로 응력이 0이다. | 대칭면에 수직한 방향으로 변위와 응력이 0이다. |  | 1 | 내압을 받는 2차원 원형 실린더에 대칭조건을 적용하여 전체 형상의 ¼만 모델링합니다. 대칭면에는 대칭조건을 적용하여 해석을 진행합니다. 대칭면에서는 수직한 방향으로 변위가 0입니다. | 정오답 | 5
8 | 선다형 | 57 | ANSYS에서 축대칭 문제를 해석한 결과 화면에서 최대 응력 값을 나타내 주는 기호는? | DMX | SMN | SMX | DMN |  | 3 | ANSYS에서 축대칭 문제를 해석한 결과 화면에서 최대 응력값을 나타내 주는 기호는 SMX입니다. | 정오답 | 5
8 | 단답형 | 58 | ANSYS의 유한요소 중에서 3차원 축대칭 문제 해석을 위해 사용하는 요소타입 중 절점 4개를 갖는 4각형 요소타입의 이름은? | [5 empty] | Plane 182 | ANSYS의 유한요소 중에서 3차원 축대칭 문제 해석을 위해 사용하는 요소타입 중 절점 4개를 갖는 4각형 요소타입의 이름은 plane 182입니다. | 정오답 | 5
8 | 단답형 | 59 | ANSYS에서 축대칭 문제를 해석하려고 한다. 요소(Element Type)를 선택한 후 Options에 들어가 Element Behavior를 무엇으로 설정해야 하는가? | [5 empty] | Axisymmetric | ANSYS에서 축대칭 문제 해석을 위해 Element behavior를 ‘Axisymmetric’으로 설정합니다. | 정오답 | 5
8 | 진위형 | 60 | ANSYS에서 축대칭 문제를 해석할 때 요소의 거동을 평면응력(Plane Stress) 상태로 설정하면 된다. | O | X |  |  |  | 2 | ANSYS에서 축대칭 문제를 해석할 때 요소의 거동을 ‘Axisymmetric’으로 설정해야 합니다. | 정오답 | 5